## Sheet6
和平路院区3号楼2至4楼及7楼顶局部改造清单表
施工单位：
时间：

## 分部分项工程量清单 (2)
分部分项工程量清单与计价表
和平路院区3号楼上楼右边2、3、4及顶楼晾晒区整改 |  |  | 时间：
项目名称 |  | 项目描述 | 计量单位 | 工程数量 | 金额（元）
[5 empty] | 综合单价 | 合价
和平路院区3号楼局部整改 | 1、拆除 | 人工拆除不要门，多余隔墙，操作台等 | 工日 | 10
| 3、零星砌筑 | 1.名称、部位:洞口、窗口 2.砖品种、规格、强度等级：MU10页岩砖、240mm×115mm×53mm 3.勾缝要求:不勾缝 4.砂浆强度等级:M5水泥砂浆 | m³ | 4.51
| 4、抹灰 | 1.厚度、砂浆配合比：12mm厚1：4混合砂浆 2.表面收光 | m² | 33
| 5、轻质隔墙 | 1.名称：轻钢龙骨石膏板120mm隔墙 2.龙骨：100轻钢龙骨，间距300至400mm 3.面层：双边双层12mm纸面石膏板 | m² | 109.25
| 6、乳胶漆 | 1.基层类型：墙面一般抹灰面 2.刮腻子要求：清理基层，修补，砂纸打磨；满刮腻子三遍 3.油漆品种、刷漆遍数：封闭底涂料一道，乳胶漆面漆两遍 4.品牌：乙方提供 | m² | 226.91
| 7、踢脚线 | 1.100高1.2mm304拉丝不锈钢踢脚线 | m | 85.53
| 8、地面涂膜防水 | 1.涂膜品种:非焦油聚氨酯防水涂料 2.涂膜厚度：厚度1.5mm3.防水部位:室内地面 3.防护材料种类:20mm厚1：3水泥砂浆找平；20mm厚1：2.5水泥砂浆保护 | m² | 45
| 9、地砖 | 1.界面剂一道 2.防水层材料种类、厚度：另计 3.面层材料品种、规格：300*300mm防滑地砖 4.嵌缝材料种类：地砖填缝剂填缝（颜色同地砖） | m² | 53.97
| 10、墙砖 | 1.底层厚度、砂浆配合比：13mm厚1：3水泥砂浆打底 2.挂贴方式：水泥砂浆粘贴 3.面层材料品种、规格、颜色：瓷砖 | m² | 50.33
| 11、给水 | 1.安装部位:室内 2.输送介质:给水 3.材质:PPR 4.型号、规格:DN25mm 5.连接方式:热熔连接 6.品牌：乙方提供 | m | 62.08
| 12、排水 | 1.安装部位:室内 2.输送介质:排水 3.材质:UPVC 4.型号、规格:DN100mm 5.连接方式：粘接连接 6.品牌：乙方提供 | m | 17.08
| 13、门 | 1.门类型：成品复合实木门(带门套） 2.五金材料：按要求设置的各种五金及配件包含在综合单价中，不再单独计算 | m² | 14.85
| 14、空调线 | 1.名称：WDZC-BYJ 2.型号:6mm2 3.品牌：乙方提供 | m | 302
| 15、电器用电电线 | 1.名称：WDZC-BYJ 2.型号:4mm2 3.品牌：乙方提供 | m | 200
| 16、照明电线 | 1.名称：WDZC-BYJ 2.型号:2.5mm2 3.品牌：乙方提供 | m | 380
| 17、穿线管 | 1.名称:塑料管 2.材质:刚性阻燃 3.规格:DN20mm | m | 190
| 18、五孔插座 | 1.名称:五孔插座 | 个 | 36
| 19、空调插座 | 1.名称:空调插座 | 个 | 17
| 20、开关 | 1.名称:开关盒 | 个 | 13
| 21、配电箱 | 1.名称:根据设计 2.成套配电箱，含箱内电气元件（电气元件详见设计图） 3.其他符合设计及相关规范要求 4.材质：铁 | 个 | 4
| 22、水龙头 |  | 个 | 13
| 23、角阀 |  | 个 | 15
| 24、晾衣架 | 参照设计（含连接钢丝） | 个 | 18
| 25、照明灯具 |  | 套 | 19
| 26、洗手台 |  | 个 | 3
| 27、蹲便器 |  | 个 | 2
| 28、铝扣板吊顶 |  | m² | 13
| 29、建渣外运 | 1.建渣外运（包含上下楼及场内二次转运） | 项 | 1
| 30、单控双联开关 |  | 个 | 18
| 31、其他 | 门、窗修复，窗台安装护栏，地面墙面零星修补，锁芯更换等 | 项 | 1 | 5000
合计
备注：工程量以最后竣工实际收方为准，综合单价包括税金、规费及措施费