## 和平路院区门诊大楼4楼雨棚整改工程量清单
和平路院区门诊大楼4楼雨棚整改工程量清单
序号 | 项目名称 | 项目描述 | 计量单位 | 工程数量 | 综合单价（元） | 合价（元）
1 | 拆除及恢复雨棚 | 人工拆除雨棚，修补防水，修复雨棚 | m² | 253.25
2 | 拆除排水槽 | 人工拆除原有排水槽 | m² | 26.51
3 | Ф110排水管 | 安装PVCФ110mm排水管（含直接、三通、卡扣等配件） | m | 65
4 | 打孔 | 机器打排水管孔洞，Ф130孔径 | 个 | 4
5 | 300*200mm排水槽 | 304不锈钢材质，厚度不小于1.2mm | m | 26.51
6 | 排水管拆除 | 人工拆除原有Φ100mm排水管 | 项 | 1
7 | 吊顶修复 | 600*600mm矿棉板吊顶,含拆除和安装部分原吊顶及清运 | m² | 80
合计 |  | 0
备注：工程量以最后竣工实际收方为准，综合单价包括税金、规费及措施费