## 和平路院区1号楼大厅顶防水工程量清单
和平路院区1号楼大厅顶防水工程量清单
序号 | 项目名称 | 项目描述 | 计量单位 | 工程数量 | 综合单价（元） | 合价（元）
1 | 清理屋面 | 人工清理屋面并刷水泥砂浆 | ㎡ | 569.53
2 | 屋面卷材防水 | 采用SBS改性沥青防水基层，面层水泥砂浆保护层（50mm厚），排水坡度不小于3% | ㎡ | 569.53
3 | 不锈钢筛网 | 130mm圆形不锈钢筛网 | 个 | 3
4 | 空调外机垫高 | 空心砖修砌300mm高，表面水泥砂浆收光 | 个 | 8
5 | Φ160mmPVC排水管 | PVC排水管Φ160mm（含弯头、直接、卡扣等配件） | m | 30
6 | Φ110mmPVC排水管 | PVC排水管Φ110mm（含弯头、直接、卡扣等配件） | m | 23
7 | 打孔 | 机器开排水孔，Φ180mm孔径 | 个 | 2
8 | 拆除原有花池 | 人工拆除原有花池及花草树 | 项 | 1
9 | 清运建渣及泥土 | 人工清运建渣及泥土 | 项 | 1
合计 |  | 0
备注：工程量以最后竣工实际收方为准，综合单价包括税金、规费及措施费