## 和平路院区皮肤科门诊工程量清单
和平路院区皮肤科门诊工程量清单
序号 | 项目名称 | 项目描述 | 计量单位 | 工程数量 | 综合单价（元） | 合价（元）
1 | 墙体拆除 | 人工拆除轻质隔墙 | m² | 63.53
2 | 铲除墙面乳胶漆 | 人工铲除室内墙面乳胶漆 | m² | 23.49
3 | 墙砖拆除 | 人工拆除室内外墙面瓷砖(含拆除不锈钢腰线） | m² | 64.42
4 | 室内门窗拆除 | 人工拆除木门和窗户 | m² | 26.81
5 | 新砌轻质隔墙 （200mm厚） | 1.名称：轻钢龙骨石膏板200mm隔墙 2.龙骨：150轻钢龙骨，间距300至400mm 3.面层：双边双层12mm纸面石膏板 | m³ | 63.53
6 | 矿棉板吊顶修复 | 人工修复原矿棉板吊顶（含龙骨、矿棉板等材料及配件） | m² | 57.5
7 | 乳胶漆 | 1.基层类型：石膏板墙面一般抹灰面 2.刮腻子要求：清理基层，修补，砂纸打磨；满刮腻子三遍 3.油漆品种、刷漆遍数：封闭底涂料一道，乳胶漆面漆两遍 4.品牌：立邦、多乐士、华润 | m² | 38.2
8 | 不锈钢腰线 | 150mm高1.2mm厚304拉丝不锈钢踢脚线 | m | 3.84
9 | 外立面贴墙砖 | 人工粘贴外立面墙砖，高度与原墙面高度一致（墙砖用原室内拆除的，部分差额需要购买） | m² | 30.32
10 | 室内贴墙纸 | 1.基层类型：墙面一般抹灰面 2.刮腻子要求：清理基层，修补，砂纸打磨；满刮腻子三遍 3.粘贴墙纸 | m² | 67.59
11 | 不锈钢踢脚线 | 1.100mm高1.2mm厚304拉丝不锈钢踢脚线 | m | 28.77
12 | 彩色铝合金中空 玻璃推拉窗 | 1.窗类型：彩色铝合金中空玻璃推拉窗 2.窗洞尺寸：以现场为准 3.玻璃品种、厚度：双钢化普通玻璃 4.五金材料：滑轮滑轨、卡锁 5.铝合金厚度不小于1mm | m² | 13.57
13 | 不锈钢窗套 | 1.2mm厚304拉丝不锈钢窗套 | m | 38.88
14 | 成品实木复合门 （米白色） | 1.门类型：成品复合实木门(带门套） 2.五金材料：按要求设置的各种五金及配件包含在综合单价中，不再单独计算 | m² | 6.27
15 | 洗手盆拆除 | 人工拆除洗手盆并封堵好原有给排水管 | 个 | 2
16 | 带镜面成品洗漱台（浴室柜） | 带镜面成品洗漱台（浴室柜） | 个 | 2
17 | 塑料排水管UPVC DN50 | 1.安装部位:室内 2.输送介质:排水 3.材质:UPVC 4.型号、规格:DN50mm 5.连接方式：粘接连接 6.品牌：联塑、川路、金牛 | m | 6
18 | 塑料给水管PPR DN25 | 1.安装部位:室内 2.输送介质:给水 3.材质:PPR 4.型号、规格:DN25mm 5.连接方式:热熔连接 6.品牌：联塑、川路、金牛 | m | 6
19 | 铜芯绝缘导线 WDZC-BYJ-4 | 1.名称：WDZC-BYJ 2.型号:4mm2 3.品牌：川缆、塔牌、九洲 | m | 187.73
20 | 刚性阻燃管DN20 | 1.名称:塑料管 2.材质:刚性阻燃 3.规格:DN20mm | m | 115.47
21 | 铜芯绝缘导线 WDZC-BYJ-2.5 | 1.名称：WDZC-BYJ 2.型号:2.5mm2 3.品牌：川缆、塔牌、九洲 | m | 110.73
22 | LED平板灯 | 规格：1200*600mm | 个 | 6
23 | LED暗装射灯 | LED暗装射灯 | 个 | 12
24 | 五孔插座 | 五孔插座 | 个 | 24
25 | 单控双联开关 | 单控双联开关 | 个 | 3
26 | 单控四联开关 | 单控四联开关 | 个 | 3
27 | 墙面开槽 | 机器开槽埋线管 | m | 60
28 | 建渣清运 | 1.建渣外运（包含上下楼及场内二次转运） | 项 | 1
合计 |  | 0
备注：工程量以最后竣工实际收方为准，综合单价包括税金、规费及措施费