## Sheet6
天峰街院区胃镜室局部整改清单表
改造费用： |  | 0 | 元
制表人：
审核人：
时间：2020年12月23日

## 分部分项工程量清单 (2)
分部分项工程量清单与计价表
天峰街院区胃镜室局部整改 |  |  | 时间：
项目名称 |  | 项目描述 | 计量单位 | 工程数量 | 金额（元）
[5 empty] | 综合单价 | 合价
天峰街院区胃镜室局部整改 | 1、铲除天棚油漆 | 1.铲除天棚、墙面油漆 | m² | 21
| 2、刷乳胶漆 | 1.基层类型：墙面一般抹灰面 2.刮腻子要求：清理基层，修补，砂纸打磨；满刮腻子三遍 3.油漆品种、刷漆遍数：封闭底涂料一道，乳胶漆面漆两遍 4.品牌：立邦、多乐士、华润 | m² | 27
| 3、吊顶修复 | 1.吊顶形式：9.5mm石膏板基层吊顶天棚，平面 2.面层材料品种、规格、品牌、颜色：9.5mm石膏板 3.做法详见施工图 | m² | 6
| 4、空调调整 | 隔墙增加，更改房间内空调进风口，使空调进风口在新隔房间内 | 项 | 1
| 5、600*600LED平板灯 | 1.名称:平板灯 2.型号:600*600 | 套 | 3
| 6、单控单联开关 | 1.名称:单控单联开关 | 个 | 1
| 7、五孔插座 | 1.名称:五孔插座 | 个 | 4
| 8、接线盒 | 1.名称:接线盒 | 个 | 5
| 9、配电箱 | 1.名称:根据要求 2.成套配电箱，含箱内电气元件（电气元件详见设计图） 3.其他符合设计及相关规范要求 4.材质：铁皮 | 个 | 1
| 10、刚性阻燃管DN20 | 1.名称:塑料管 2.材质:刚性阻燃 3.规格:DN20mm | m | 13
| 11、铜芯绝缘导线WDZC-BYJ-2.5 | 1.名称：WDZC-BYJ 2.型号:2.5mm2 3.品牌：川缆、塔牌、九洲 | m | 30
| 12、铜芯绝缘导线WDZC-BYJ-4 | 1.名称：WDZC-BYJ 2.型号:4mm2 3.品牌：川缆、塔牌、九洲 | m | 40
| 13、开孔 | 1.开孔、洞（型号综合） 2.恢复处理 | 个 | 2
| 14、塑料管PPR DN32 | 1.安装部位:室内 2.输送介质:给水 3.材质:PPR 4.型号、规格:DN32mm 5.连接方式:热熔连接 6.品牌：联塑、川路、金牛 | m | 10
| 15、塑料管UPVC DN50 | 1.安装部位:室内 2.输送介质:排水 3.材质:UPVC 4.型号、规格:DN50mm 5.连接方式：粘接连接 6.品牌：联塑、川路、金牛 | m | 15
| 16、玻璃门 | 1.12mm厚钢化玻璃，含有地弹簧、门锁、拉手、铰链 2.其他：参照设计 | m² | 3
| 17、12钢化玻璃隔断 | 参照设计 | m² | 8.2
合计 | 0
备注：工程量以最后竣工实际收方为准，综合单价包括税金、规费及措施费