## Sheet6
天峰街院区妇科局部整改清单表
改造费用： |  | 0 | 元
制表人：
审核人：
时间：2020年12月24日

## 分部分项工程量清单 (2)
分部分项工程量清单与计价表
天峰街院区妇科局部整改 |  |  | 时间：
项目名称 |  | 项目描述 | 计量单位 | 工程数量 | 金额（元）
[5 empty] | 综合单价 | 合价
天峰街院区妇科局部整改 | 1、铲除墙面油漆 | 1.铲除天棚、墙面油漆 | m² | 259 |  | 0
| 2、墙纸 | 1.墙面基膜涂刷2至3遍 2.面层;墙纸(甲方选样) 3.腻子种类 4.刮腻子遍数 5.粘结材料种类 6.防护材料种类 7.面层材料品种、规格、颜色 | m² | 260 |  | 0
| 3、木地板 | 2.面层材料品种、规格、颜色：12mm厚 3.嵌缝材料种类：白填缝剂填缝（颜色同木地板）,六面保护 4.酸洗、打蜡要求：表面草酸处理后打蜡上光 5.品牌：升达、大自然、荣事达 | m² | 98 |  | 0
| 4、房间门尺寸更改 | 1.复合成品实木门带门套 2.其他：满足设计及现行规范 | 樘 | 4 |  | 0
| 5、600*600LED平板灯 | 1.名称:平板灯 2.型号:600*600 3.品牌：飞利浦、欧普、雷士 | 套 | 10 |  | 0
| 6、单控单联开关 | 1.名称:单控单联开关 | 个 | 6 |  | 0
| 7、五孔插座 | 1.名称:五孔插座 | 个 | 14 |  | 0
| 8、接线盒 | 1.名称:接线盒 | 个 | 20 |  | 0
| 9、配电箱 | 1.名称:根据要求 2.成套配电箱，含箱内电气元件（电气元件详见设计图） 3.其他符合设计及相关规范要求 4.材质：铁皮 | 个 | 1 |  | 0
| 10、刚性阻燃管DN20 | 1.名称:塑料管 2.材质:刚性阻燃 3.规格:DN20mm | m | 232 |  | 0
| 11、铜芯绝缘导线WDZC-BYJ-2.5 | 1.名称：WDZC-BYJ 2.型号:2.5mm2 3.品牌：川缆、塔牌、九洲 | m | 220 |  | 0
| 12、铜芯绝缘导线WDZC-BYJ-6 | 1.名称：WDZC-BYJ 2.型号:6mm2 3.品牌：川缆、塔牌、九洲 | m | 690 |  | 0
| 13、开孔 | 1.开孔、洞（型号综合） 2.恢复处理 | 个 | 3 |  | 0
| 14、地面地胶剔除 |  | 工日 | 4 |  | 0
| 15、门隔帘 | 1.材料品种、规格：一级环保仿麻双层 遮光布，高度不超过2.8米 2.做工：窗帘比例1:2 3.其他要求：窗帘腰带费包含在内 | m | 7.62 |  | 0
| 16、滑轨 | 1.轨道型号：红心弯 2.材料品种、规格：铝合金易弯静音轨 3.其他要求：无 | m | 3.81 |  | 0
| 17、玻璃门 | 1.12mm厚钢化玻璃，含有地弹簧、门锁、拉手、铰链 2.其他：参照设计 | m² | 3.15 |  | 0
| 18、12钢化玻璃隔断 | 参照设计 | m² | 1.74 |  | 0
| 19、云罩 | 1.名称：云罩 2.材料品种、规格：PC、480*380mm 3.其他要求：无 | 个 | 4 |  | 0
| 20、竹节管 | 1.名称：竹节管 2.材料品种、规格：塑料、1800*75mm 4.其他要求：无 | 个 | 4 |  | 0
| 21、150P斜流增压管道风机 |  | 个 | 2 |  | 0
| 22、支架 |  | 个 | 10 |  | 0
| 23、塑料管UPVC160 | 1.安装部位:室内 2.输送介质:排烟 3.材质:UPVC 4.型号、规格:DN160mm加厚 5.连接方式：粘接连接 6.品牌：联塑、川路、金牛 | m | 20 |  | 0
合计 | 0
备注：工程量以最后竣工实际收方为准，综合单价包括税金、规费及措施费