## C.1 工程项目招标工程量清单扉页(扉1)
| 天峰街院区腹泻门诊改造 |  |  | 工程
招标工程量清单
招 标 人: |  | 造价咨询人:
| (单位盖章) |  | （单位盖章）
法定代表人 或其授权人: |  | 法定代表人 或其授权人:
| (签字或盖章) |  | (签字或盖章)
编 制 人: |  | 复 核 人:
| (造价人员签字盖专用章) |  | (一级造价工程师签字盖专用章)
编 制 时 间: |  | 复 核 时 间:
扉-1

## D 工程计价总说明(表-01)
总 说 明
工程名称： | 天峰街院区腹泻门诊改造
1.工程概况 建设规模： 工程特征： 计划工期： 施工现场实际情况： 自然地理条件： 环境保护要求： 2.工程招标和专业工程发包范围 3.工程量清单编制依据 （1）《建设工程工程量清单计价规范》（GB50500-2013）等9本工程量计算规范及相关配套文件； （2）2020年《四川省建设工程工程量清单计价定额》及其配套文件； （3）四川省建设工程造价总站关于对各市（州）2020年《四川省建设工程工程量清单计价定额》人工费调整的批复 川建价发〔2022〕14号； （4）土建材料价格按《遂宁市工程造价信息》息2022年第6期、、装饰材料价格按《遂宁市工程造价信息》息2022年第5期、安装材料价格按《遂宁市工程造价信息》息2022年第4期调整；《遂宁市工程造价信息》没有的材料价格按市场价调整。 4.工程质量、材料、施工等的特殊要求 （1）达到现行施工质量验收规范中的合格标准； （2）满足材料的品牌要求。 5.其他需要说明的问题： （1）暂列金额按10%计提；

## F.1 分部分项工程和单价措施项目清单与计价表(表-08)【~
分部分项工程和单价措施项目清单与计价表
工程名称： |  | 天峰街院区腹泻门诊改造\单项工程1【建筑与装饰工程】 |  |  |  | 标段：
序号 | 项目编码 |  | 项目名称 | 项目特征描述 | 计量 单位 | 工程量 | 金额（元）
[7 empty] | 综合单价 | 合价 | 其中
[9 empty] | 定额人工费 | 定额机械费 | 暂估价
0105 混凝土及钢筋混凝土工程
1 | 010510003001 |  | 预制过梁C20 | 1.混凝土强度等级：C20 | m3 | 0.05
分部小计
0106 金属结构工程
2 | 010603002002 |  | 空腹钢柱 | 1.钢材品种、规格：热镀锌矩管40*60*3 | t | 0.212
3 | 010605002003 |  | 岩棉彩钢夹芯板墙面 | 1.规格:岩棉彩钢夹芯板、厚75mm 2.接缝、嵌缝材料种类:防水密封胶、粘结胶 | m2 | 66.67
4 | 010607002004 |  | 成品不锈钢防盗栅 | 1.名称：成品不锈钢防盗栅 | m2 | 3.60
分部小计
0108 门窗工程
5 | 010801002005 |  | 成品复合实木推拉门(带门套） | 1.门类型：成品复合实木推拉门(带门套） 4.含五金材料 | m2 | 3.2
6 | 010802003006 |  | 钢质防火门 | 1.门类型：成品钢质防火门 4.含五金材料 | m2 | 19.50
7 | 010807001007 |  | 铝合金推拉窗 | 1.窗类型：铝合金推拉窗 2.玻璃品种、厚度：单层普玻 4.含五金材料 | m2 | 3.60
分部小计
0111 楼地面装饰工程
8 | 011102003008 |  | 块料楼地面 | 1.找平层材料种类、厚度：1:3水泥砂浆20mm厚 2.结合层厚度、砂浆配合比：15mm厚1:2干硬性水泥砂浆 3.面层材料品种、规格：彩釉砖300×300 4.嵌缝材料种类：白水泥浆 | m2 | 5.21
分部小计
0113 天棚工程
9 | 011302001009 |  | 矿棉板吊顶天棚 | 1.吊顶形式：不上人型，平面 2.龙骨材料种类、规格、中距：T形轻钢龙骨 3.面层材料品种、规格、品牌、颜色：600*600矿棉板 | m2 | 34.14
分部小计
0116 拆除工程
10 | 011601001010 |  | 砖砌体拆除 | 1.结构形式：砖砌体 | m3 | 3.78
11 | 011606003011 |  | 天棚面饰面拆除 | 1.类型：原顶面吊顶、龙骨拆除 | m2 | 37.74
12 | 01130300012 |  | 建渣外运 | 1.含二次转运、建渣外运、建渣处理等一切费用 | 项 | 1
分部小计
单价措施项目清单
脚手架工程
13 | 011701001001 |  | 综合脚手架 | 1．建筑结构形式 2．檐口高度 | m2
14 | 011701002001 |  | 外脚手架 | 1．搭设方式 2．搭设高度 3．脚手架材质 | m2
15 | 011701003001 |  | 里脚手架 | 1．搭设方式 2．搭设高度 3．脚手架材质 | m2 | 77.46
16 | 011701004001 |  | 悬空脚手架 | 1．搭设方式 2．悬挑宽度 3．脚手架材质 | m2
17 | 011701005001 |  | 挑脚手架 | 1．搭设方式 2．悬挑宽度 3．脚手架材质 | m
18 | 011701006001 |  | 满堂脚手架 | 1．搭设方式 2. 搭设高度 3．脚手架材质 | m2
19 | 011701007001 |  | 整体提升架 | 1．搭设方式及启动装置 2. 搭设高度 | m2
20 | 011701008001 |  | 外装饰吊篮 | 1．升降方式及启动装置 2. 搭设高度及吊篮型号 | m2
分部小计
垂直运输
21 | 011703001001 |  | 垂直运输 | 1. 建筑物建筑类型及结构形式 2. 地下室建筑面积 3. 建筑物檐口高度、层数 | m2¦天
分部小计
超高施工增加
22 | 011704001001 |  | 超高施工增加 | 1. 建筑物建筑类型及结构形式 2. 建筑物檐口高度、层数 3.单层建筑物檐口高度超过20m，多层建筑物超过6层部分的建筑面积 | m2
分部小计
大型机械设备进出场及安拆
23 | 011705001001 |  | 大型机械设备进出场及安拆 | 1.机械设备名称 2.机械设备规格型号 | 台次
分部小计
施工排水、降水
24 | 011706001001 |  | 成井 | 1.成井方式 2.地层情况 3.成井直径 4.井（滤）管类型、直径 | m
25 | 011706002001 |  | 排水、降水 | 1.机械规格型号 2.降排水管规格 | 昼夜
分部小计
分部小计
合 计

## F.4 总价措施项目清单与计价表(表-11)【建筑与装饰工程】
总价措施项目清单与计价表
工程名称： | 天峰街院区腹泻门诊改造\单项工程1【建筑与装饰工程】 |  |  | 标段：
序号 | 项目编码 | 项目名称 | 计算基础 | 费率 （%） | 金额 （元） | 调整费率 (%) | 调整后金额 (元) | 备注
定额(人工费+机械费)
1 | 011707001001 | 安全文明施工费
1.1 | ① | 环境保护费 | 分部分项工程及单价措施项目(定额人工费+定额机械费) | 1.1
1.2 | ② | 文明施工费 | 分部分项工程及单价措施项目(定额人工费+定额机械费) | 4.6
1.3 | ③ | 安全施工费 | 分部分项工程及单价措施项目(定额人工费+定额机械费) | 7.9
1.4 | ④ | 临时设施费 | 分部分项工程及单价措施项目(定额人工费+定额机械费) | 6
2 | 011707002001 | 夜间施工增加费
3 | 011707003001 | 非夜间施工照明
4 | 011707004001 | 二次搬运费
5 | 011707005001 | 冬雨季施工增加费
6 | 011707006001 | 地上、地下设施、建筑物的临时保护设施
7 | 011707007001 | 已完工程及设备保护费
8 | 011707008001 | 工程定位复测费
合计

## G.1 其他项目清单与计价汇总表(表-12)-带金额【建筑与~
其他项目清单与计价汇总表
工程名称： | 天峰街院区腹泻门诊改造\单项工程1【建筑与装饰工程】 | 标段：
序号 | 项 目 名 称 | 金额(元) | 结算金额（元） | 备注
1 | 暂列金额 | 2956.81 |  | 明细详见表-12-1
2 | 暂估价
2.1 | 材料(工程设备)暂估价/结算价 | - |  | 明细详见表-12-2
2.2 | 专业工程暂估价/结算价 |  |  | 明细详见表-12-3
3 | 计日工 |  |  | 明细详见表-12-4
4 | 总承包服务费 |  |  | 明细详见表-12-5
合 计 |  | 2956.81 | - | -

## G.2 暂列金额明细表(表-12-1)【建筑与装饰工程】
暂列金额明细表
工程名称： | 天峰街院区腹泻门诊改造\单项工程1【建筑与装饰工程】 | 标段：
序号 | 项目名称 |  | 计量单位 | 暂定金额(元) | 备注
1 | 暂列金额 |  | 项 | 2956.81
合 计 |  |  |  | 2956.81 | -

## K.2 承包人提供主要材料和工程设备一览表(表-20)【建筑~
承包人提供主要材料和工程设备一览表 （适用造价信息差额调整法）
工程名称： | 天峰街院区腹泻门诊改造\单项工程1【建筑与装饰工程】 |  |  |  | 标段：
序号 | 名称、规格、型号 | 单位 | 数量 | 风险系数% |  | 基准单价(元) | 投标单价(元) | 发承包人确认单价(元) | 备注
1 | 水 | m3 | 0.088
2 | 其他材料费 | 元 | 158.824
3 | 二等锯材 | m3 | 0.006
4 | 加工铁件 | kg | 13.243
5 | 焊条 综合 | kg | 2.027
6 | 电焊丝 | kg | 0.398
7 | 螺栓 综合 | kg | 0.288
8 | 柴油(机械) | L | 19.578
9 | 聚苯乙烯泡沫塑料板 | m3 | 0.113
10 | 防雨自攻螺栓 | 只 | 40.020
11 | 金属胀锚螺栓 | 个 | 13.340
12 | 不锈钢铆钉 | 个 | 224.779
13 | 乙丙橡胶垫圈 | 个 | 32.016
14 | 铝合金推拉窗 | m2 | 3.420
15 | 膨胀螺栓(金属胀锚螺栓) M8×75 | 套 | 19.116
16 | 膨胀螺栓 | 套 | 98.355
17 | 钢质防火门 | m2 | 18.915
18 | 合页 | 副 | 5.696
19 | 膨胀螺栓 M8 | 套 | 23.232
20 | 成品复合实木推拉门(带门套） | m2 | 3.105
21 | 彩釉地砖 300×300 | m2 | 5.330
22 | 白水泥 | kg | 0.780
23 | 水泥 32.5 | kg | 94.897
24 | 特细砂 | m3 | 0.211
25 | 热镀锌矩管钢柱 | t | 0.212
26 | 预制过梁 | m3 | 0.050
27 | 碎石 5～40mm | m3 | 0.002
28 | 汽油(机械) | L | 0.003
29 | 岩棉彩钢夹芯板 75mm | m2 | 66.700
30 | 成品不锈钢防盗栅 | m2 | 3.600
31 | 矿棉板 | m2 | 35.805
32 | 锯材 综合 | m3 | 0.013
33 | 脚手架钢材 | kg | 0.992
34 | 装配式T形铝合金龙骨 | m2 | 38.454
35 | 预埋铁件 | kg | 15.080

## F.1 分部分项工程和单价措施项目清单与计价表(表-08)~1
分部分项工程和单价措施项目清单与计价表
工程名称： |  | 天峰街院区腹泻门诊改造\单项工程1【安装工程】 |  |  |  | 标段：
序号 | 项目编码 |  | 项目名称 | 项目特征描述 | 计量 单位 | 工程量 | 金额（元）
[7 empty] | 综合单价 | 合价 | 其中
[9 empty] | 定额人工费 | 定额机械费 | 暂估价
0304 电气设备安装工程
1 | 030404033013 |  | 排气扇 300*300 | 1.名称：排气扇 2.型号、规格：300*300 | 台 | 3
2 | 030404034014 |  | 单联双控开关 | 1.名称：单联双控开关 | 个 | 4
3 | 030404034015 |  | 单联单控开关 | 1.名称：单联单控开关 | 个 | 5
4 | 030404035016 |  | 5孔插座 | 1.名称：5孔插座 | 个 | 2
5 | 030404035017 |  | 空调插座 | 1.名称：空调插座 | 个 | 2
6 | 030411002018 |  | 塑料线槽20*40 | 1.材质：塑料 2.规格：20mm*40mm | m | 22.70
7 | 030411001019 |  | 刚性阻燃管DN20 | 1.名称：塑料管 2.材质：刚性阻燃 3.规格：DN20mm | m | 64.69
8 | 030411001020 |  | 刚性阻燃管DN25 | 1.名称：塑料管 2.材质：刚性阻燃 3.规格：DN25mm | m | 33.96
9 | 030411004021 |  | 配线BV-2.5mm2 | 1.配线形式：管内穿线 2.导线型号、材质、规格：BV-2.5mm2 3.敷设部位或线制：照明线路 | m | 227.08
10 | 030411004022 |  | 配线BV-4mm2 | 1.配线形式：管内穿线 2.导线型号、材质、规格：BV-4mm2 3.敷设部位或线制：照明线路 | m | 124.09
11 | 030412006023 |  | 紫外线杀菌灯 | 1.名称：紫外线杀菌灯 2.型号 3.规格 | 套 | 5.00
12 | 030411006024 |  | 接线盒 | 1.名称：接线盒 | 个 | 13
13 | 030411006025 |  | 开关盒 | 1.名称：开关盒 | 个 | 13
14 | 030412005026 |  | LED灯盘 600*600 | 1.名称：LED灯盘 2.型号、规格：600*600 | 套 | 5.00
15 | 030404019027 |  | 自动空气开关 | 1.名称：自动空气开关 2.型号、规格：:32A | 个 | 2
分部小计
0310 给排水、采暖、燃气工程
16 | 031001006028 |  | 室外塑料管PPR DN25 | 1.安装部位:室外 2.输送介质:给水 3.材质:PP-R 4.型号、规格:DN320mm 5.连接方式:热熔连接 | m | 35.00
17 | 031001006029 |  | 室内塑料PPR DN20 | 1.安装部位:室内 2.输送介质:给水 3.材质:PP-R 4.型号、规格:DN20mm 5.连接方式:热熔连接 | m | 19.93
18 | 031001006030 |  | 室外塑料管UPVC DN110 | 1.安装部位:室外 2.输送介质:排水 3.材质:UPVC 4.型号、规格:DN100mm 5.连接方式：粘接连接 | m | 17.37
19 | 031001006031 |  | 室内塑料管UPVC DN110 | 1.安装部位:室内 2.输送介质:排水 3.材质:UPVC 4.型号、规格:DN100mm 5.连接方式：粘接连接 | m | 11.08
20 | 031001006032 |  | 室内塑料管UPVC DN50 | 1.安装部位:室内 2.输送介质:排水 3.材质:UPVC 4.型号、规格:DN50mm 5.连接方式：粘接连接 | m | 4.58
21 | 031004003033 |  | 立柱式洗脸盆 | 1.材质:陶瓷400宽 2.型号、规格:台下盆 3.其他:包含高弯水龙头、不锈钢下水、脚踏式开关阀门、角型阀、金属软管等构件 | 组 | 5
22 | 031004006034 |  | 大便器 | 1.材质:陶瓷 2.组装方式:蹲式低水箱 3.其他:带水箱、包含三角阀、高压水管等构件 | 组 | 1
23 | 010101007035 |  | 管沟土方 | 1.土壤类别：综合 2.管外径：110mm 3.回填要求：夯填 4.弃土运距：投标人自行考虑 | m3 | 0.65
24 | 040803004036 |  | 管道包封C20 | 1.混凝土强度等级：C20 | m3 | 0.06
分部小计
单价措施项目清单
其他措施项目
25 | 031302007001 |  | 高层施工增加费 |  | 项
分部小计
专业措施项目
26 | 031301017001 |  | 脚手架搭拆 |  | 项 | 1.000
27 | 031301018001 |  | 其他措施 |  | 项
分部小计
分部小计
合 计

## F.4 总价措施项目清单与计价表(表-11)【安装工程】
总价措施项目清单与计价表
工程名称： | 天峰街院区腹泻门诊改造\单项工程1【安装工程】 |  |  | 标段：
序号 | 项目编码 | 项目名称 | 计算基础 | 费率 （%） | 金额 （元） | 调整费率 (%) | 调整后金额 (元) | 备注
定额(人工费+机械费)
1 | 031302001001 | 安全文明施工费
1.1 | ① | 环境保护费 | 分部分项工程及单价措施项目(定额人工费+定额机械费) | 1.1
1.2 | ② | 文明施工费 | 分部分项工程及单价措施项目(定额人工费+定额机械费) | 4.6
1.3 | ③ | 安全施工费 | 分部分项工程及单价措施项目(定额人工费+定额机械费) | 7.9
1.4 | ④ | 临时设施费 | 分部分项工程及单价措施项目(定额人工费+定额机械费) | 6
2 | 031302002001 | 夜间施工增加费
3 | 031302003001 | 非夜间施工增加
4 | 031302004001 | 二次搬运费
5 | 031302005001 | 冬雨季施工增加费
6 | 031302006001 | 已完工程及设备保护费
7 | 031302008001 | 工程定位复测费
合计

## G.1 其他项目清单与计价汇总表(表-12)-带金额【安装工~
其他项目清单与计价汇总表
工程名称： | 天峰街院区腹泻门诊改造\单项工程1【安装工程】 | 标段：
序号 | 项 目 名 称 | 金额(元) | 结算金额（元） | 备注
1 | 暂列金额 | 1215.56 |  | 明细详见表-12-1
2 | 暂估价
2.1 | 材料(工程设备)暂估价/结算价 | - |  | 明细详见表-12-2
2.2 | 专业工程暂估价/结算价 |  |  | 明细详见表-12-3
3 | 计日工 |  |  | 明细详见表-12-4
4 | 总承包服务费 |  |  | 明细详见表-12-5
合 计 |  | 1215.56 | - | -

## G.2 暂列金额明细表(表-12-1)【安装工程】
暂列金额明细表
工程名称： | 天峰街院区腹泻门诊改造\单项工程1【安装工程】 | 标段：
序号 | 项目名称 |  | 计量单位 | 暂定金额(元) | 备注
1 | 暂列金额 |  | 项 | 1215.56
合 计 |  |  |  | 1215.56 | -

## K.2 承包人提供主要材料和工程设备一览表(表-20)【安装~
承包人提供主要材料和工程设备一览表 （适用造价信息差额调整法）
工程名称： | 天峰街院区腹泻门诊改造\单项工程1【安装工程】 |  |  |  | 标段：
序号 | 名称、规格、型号 | 单位 | 数量 | 风险系数% |  | 基准单价(元) | 投标单价(元) | 发承包人确认单价(元) | 备注
1 | 接线盒 | 个 | 13.260
2 | 单联单控开关 | 只 | 5.100
3 | 单联双控开关 | 只 | 4.080
4 | 开关盒 | 个 | 13.260
5 | LED灯盘 600*600 | 套 | 5.050
6 | 绝缘电线BV-4mm2 | m | 136.499
7 | 绝缘电线BV-2.5mm2 | m | 263.413
8 | 5孔插座 | 套 | 2.040
9 | 排气扇 300*300 | 台 | 3.000
10 | 塑料给水管PPR DN25 | m | 35.700
11 | 室外塑料给水管热熔管件PPR DN25 | 个 | 9.905
12 | 瓷蹲式大便器 | 个 | 1.010
13 | 空调插座 | 套 | 2.040
14 | 塑料排水管UPVC DN50 | m | 4.635
15 | 室内塑料排水管粘接管件UPVC DN50 | 个 | 3.160
16 | 脚踏式开关阀门 | 套 | 5.050
17 | 刚性阻燃管DN20 | m | 104.569
18 | 塑料排水管UPVC DN110 | m | 27.774
19 | 室内塑料排水管粘接管件UPVC DN110 | 个 | 13.815
20 | 塑料线槽20*40 | m | 23.835
21 | 塑料给水管PPR DN20 | m | 20.249
22 | 室内塑料给水管热熔管件PPR DN20 | 个 | 30.294
23 | 柴油(机械) | L | 0.532
24 | 水泥 32.5 | kg | 19.184
25 | 特细砂 | m3 | 0.027
26 | 碎石 5～40mm | m3 | 0.064
27 | 水 | m3 | 0.062
28 | 其他材料费 | 元 | 0.058
29 | 高弯水龙头DN15 | 个 | 5.050
30 | 汽油(机械) | L | 0.029
31 | 紫外线杀菌灯 | 套 | 5.050
32 | 自动空气开关 32A | 个 | 2.000
33 | 立柱式洗脸盆 | 个 | 5.050